## Sheet1
Typ: | Steel Equation Table
Prozess | Steel Air Bending
Biegetyp: | Biegeberechnung
Einheit: | Millimeter
Material: | Stahl
Materialdicke: | s
Radius | r |  | Yes
K-Faktor | 0.65+0.5*lg(r/s) |  | No
Biegewinkel | 180-a
Winkelbereich | Gleichung | Tangentenlänge verwenden
0<=b<=90 | v=pi*((180-b)/180)*(r+((s/2)*k))-2*(r+s) | Ja
90<b<=165 | v=pi*((180-b)/180)*(r+((s/2)*k))-2*(r+s)*tan((180-b)/2) | Nein
165<b<=180 | v=0 | Ja
Note on A3: Dieses Feld dient für Zusatzinformationen für den Anwender.
Note on A5: Wählen Sie eine Einheit aus der Drop-Down-Liste.
Note on A6: Geben Sie den Blech-Materialtyp ein.
Note on A7: Dieses Feld dient der Definition der Variable für Materialdicke, die in der Gleichung zur Bestimmung der Biegezugabe verwendet wird.
Note on A8: Dieses Feld dient der Definition der Variable für den Biegeradius, der in der Gleichung zur Bestimmung der Biegezugabe verwendet wird.