## Sheet1
Typ: | Steel Gauge Table
Prozess | Steel Air Bending
Biegetyp: | Biegezugabe
Einheit: | Millimeter
Material: | Steel
Blechlehre-Nr. | Blechlehre 5
Dicke: | 1
Winkel | Radius
| 1 | 2 | 3 | 4
15 | 0.25 | 0.26 | 0.27 | 0.28
30 | 0.25 | 0.26 | 0.27 | 0.28
45 | 0.25 | 0.26 | 0.27 | 0.28
60 | 0.25 | 0.26 | 0.27 | 0.28
75 | 0.25 | 0.26 | 0.27 | 0.28
90 | 0.25 | 0.26 | 0.27 | 0.28
Blechlehre-Nr. | Blechlehre 4
Dicke: | 1.5
Winkel | Radius
| 1 | 2 | 3 | 4
15 | 0.3 | 0.31 | 0.32 | 0.33
30 | 0.3 | 0.31 | 0.32 | 0.33
45 | 0.3 | 0.31 | 0.32 | 0.33
60 | 0.3 | 0.31 | 0.32 | 0.33
75 | 0.3 | 0.31 | 0.32 | 0.33
90 | 0.3 | 0.31 | 0.32 | 0.33
Blechlehre-Nr. | Blechlehre 3
Dicke: | 2
Winkel | Radius
| 1 | 2 | 3 | 4
15 | 0.4 | 0.41 | 0.42 | 0.43
30 | 0.4 | 0.41 | 0.42 | 0.43
45 | 0.4 | 0.41 | 0.42 | 0.43
60 | 0.4 | 0.41 | 0.42 | 0.43
75 | 0.4 | 0.41 | 0.42 | 0.43
90 | 0.4 | 0.41 | 0.42 | 0.43
Note on A2: Dieses Feld bietet dem Anwender Zusatzinformationen
Note on A3: Geben Sie den entsprechenden K-Faktor für das Material ein. Wenn das Feld leer gelassen wird, wird das Dialogfeld Biegezugabe nicht berührt.
Note on A4: Wählen Sie eine Einheit aus der Dropdown-Liste aus.
Note on A5: Blech-Materialtyp eingeben.